## Sheet1
重症医学科床铺询价参数
序号 | 项目名称 | 询价参数 | 配套及第三方设备要求
1 | 普通电动床 | 1.床面、背部、腿部升降角度、整体倾斜角度均可调节 2.床体承重：200-400kg 5.配备电机，单个电机推力可达6000N 3.护栏可折叠 4.配备静音耐磨脚轮，带刹车 | 配套手控板和遥控器，多个输液架插座，引流袋挂钩等
2 | 普通三摇床 | 1.床面、背部、腿部升降角度、整体倾斜角度均可调节 2.静态承重可达400kg，动态承重最大可达200kg 3.护栏可折叠 4.脚轮静音、耐磨，带刹车 | 多个输液架插座，引流袋挂钩，床垫防滑筋等
3 | 可翻身床垫 | 1.一般承重100kg-120kg 2.气囊结构包括床头升降气垫、床尾升降气垫、左侧翻身气垫、右侧翻身气垫和底部气垫等，各部分气囊相互配合实现翻身功能 3.充气压力为50-150mmHg，瞬间较大出气量＞3L/min 4.低噪音设计 | 无
4 | 称重床或电子量床 | 1.体重测量范围在0-300kg左右，精度较高，模式可选择。 2.身高测量范围在0-250cm，精度较高。 3.功能配置：LED液晶显示屏，数据传输功能 | 其数据传输功能与现有重症系统无缝衔接