## Sheet1
耳鼻喉科询价参数
序号 | 项目名称 | 询价参数
1 | 电生理测试室 | 1.测听室具备隔振、隔声、吸声、消声、换气、照明、配电、信号转接、环保、空间实用等功能。2.观察窗：尺寸不小于800×600(宽×高)单位：mm 。3.隔音门：尺寸不小于1900×800 (高×宽) 单位：mm。
2 | 诊断型听力计 | 1.强度范围：气导：-10--120dBHL，步进：1、2、5dB；骨导：-10--80dB 步进：1、2、5dB；2.频率范围：气导 125Hz – 8kHz，骨导 250Hz - 8kHz；频率选择：125Hz, 250Hz, 750Hz, 1500Hz or 8kHz可以选择；
3 | 耳鼻喉诊治综合工作台 | 适用于耳鼻喉科常规检查、治疗的综合工作台，具备多功能一体化组合式枪 喷粉枪、内窥镜光源
4 | 纯音测听室 | 1.测听室具备隔振、隔声、吸声、消声、换气、照明、配电、信号转接、环保、空间实用等功能。2.观察窗：尺寸不小于800×600(宽×高)单位：mm 。3.隔音门：尺寸不小于1900×800 (高×宽) 单位：mm。
5 | 声阻抗仪 | 1.可同时显示双侧鼓式图、声反射测试结果 2.适合从新生儿到成年人的所有年龄段 3.具备双重操作模式
6 | 听力测试平台（诊断型耳声发射仪） | 具备耳声发射功能，可打印详细报告，自定义输出内容。日后可在同一硬件平台上升级中耳分析、自动听性脑干AABR、宽频声阻抗等功能模块。
7 | 听觉测试系统（脑干诱发电位仪） | 能同时显示左右双侧听力图及掩蔽信息等，屏幕角度可调
8 | 智能双压洁净储存柜 | 适用于复用处理后的内镜干燥、无菌保存，能够在≧168小时內保持微生物数量稳定
9 | 内镜清洗消毒系统 | 具备洗消槽、干燥台机械、自动电子水源开关、高压水枪、高压气枪、空气过滤器、 医用无油空气压缩机、水质处理器、酶液/消毒液管道循环灌流装置、水汽灌流装置 全管道灌流器等设备